## 260130 plc
Index | PLC Address | Modbus Type | Modbus Address (1base) | Modbus Address for PC (0base) | DataType | MessageType | Desc. | Comment
1 | M00064 | 0x (Coil) | 101 | 100 | BIT | 제어 | 폐어구 투입구 열림/닫힘 | 열림 1, 닫힘 0
2 | M00065 | 0x (Coil) | 102 | 101 | BIT | 제어 | 바코드함 열림/닫힘 | 열림 1, 닫힘 0
3 | M00100 | 0x (Coil) | 161 | 160 | BIT | 제어 | 유압모드 ON/OFF | ON 1, OFF 0
4 | M00101 | 0x (Coil) | 162 | 161 | BIT | 제어 | 압축기 동작 명령 | - 실린더가 상승 했다가 약 1초후 하강하는 1회 사이클 동작 - 1로 설정 후, 일정 시간 뒤 PC에서 다시 0으로 변경해야 하는지 확인 필요
5 | M00102 | 0x (Coil) | 163 | 162 | BIT | 제어 | -
6 | M00058 | 0x (Coil) | 89 | 88 | BIT | 알림 | 암롤박스 만재(전체) 알림 | 만재시 1, 반드시 수거 작업완료 후 0으로 리셋 해야 함
7 | M00053 | 0x (Coil) | 84 | 83 | BIT | 알림 | 암롤박스 만재(후문쪽) 알림 | 만재1, 그 외 0
8 | M00055 | 0x (Coil) | 86 | 85 | BIT | 알림 | 암롤박스 만재(가운데) 알림 | 만재1, 그 외 0
9 | M00057 | 0x (Coil) | 88 | 87 | BIT | 알림 | 암롤박스 만재(정문쪽) 알림 | 만재1, 그 외 0
10 | M00061 | 0x (Coil) | 98 | 97 | BIT | 알림 | 후문 열림 알림 | 열림 1, 닫힘 0
11 | M00063 | 0x (Coil) | 100 | 99 | BIT | 알림 | 정문 열림 알림 | 열림 1, 닫힘 0
12 | M00068 | 0x (Coil) | 105 | 104 | BIT | 알림 | 비상 신호(위험 상황) | 비상시 1, 정상 0
13 | M00069 | 0x (Coil) | 106 | 105 | BIT | 알림 | 기계 장치(압축기) 오류 알림 | 오류 1, 정상 0
14 | M00070 | 0x (Coil) | 113 | 112 | BIT | 알림 | 압축기 동작 완료 (1 사이클 동작 완료) | 완료 1, 대기 0